## Sheet1
题型 （必填） | 题干内容 （必填） | 题目标签 | 题目解析 | 正确答案 （必填） | 选项 A（必填） | 选项 B（必填） | 选项 C | 选项 D | 选项 E | 选项 F | 选项 G
单选 | 安全带的正确使用方法应该是（ ）。 | 代维管理 |  | A | 高挂低用 | 低挂高用 | 水平挂用
单选 | 安全带使用（ ）年后应抽验一次，合格才可继续使用。 | 代维管理 |  | B | 1 | 2 | 3 | 4
单选 | 安装、巡检、维修、移动或拆除临时用电设备和线路，应由（）完成，并应有人监护。 | 代维管理 |  | C | 施工队长 | 队员 | 电工 | 督导
单选 | 便携油机应每（ ）在本公司灾害高发季节之前及结束之后进行检修和保养一次。 | 代维管理 |  | C | 月 | 季度 | 半年 | 年
单选 | 代维公司光缆割接、迁改申请，必须在迁改、割接前（ ）提交申请给移动公司，经移动公司审批通过后方能进行割接、迁改。 | 代维管理 |  | C | 1天 | 2天 | 3天 | 7天
单选 | 登高作业人员，必须持有登高证，以下说法中错误的是？ | 代维管理 |  | C | 严禁酒后、带病、疲劳、熬夜或情绪波动大时上塔作业。禁止携带与施工无关物件上塔作业。 | 维护现场所有可能坠落的物件，应一律先行拆除或加以固定。 | 高处作业时，因工作需要，可携带笨重的工具 | 如需攀爬外墙爬梯，应事先确认爬梯是否安全可靠，不能盲目攀爬。
单选 | 对于进场设备、设施和施工机具的安全检查应每月（ ）对进场的设备、设施、机具进行检查，填写记录 | 代维管理 |  | A | 定期 | 随机 | 根据需求 | 无需
单选 | 发电安全作业时正确操作是（ ） | 代维管理 |  | B | 为了防止发电机被盗，将发电机放置于关闭的房间内发电。 | 发电机废气排放应向顺风方向，作业人员应站在上风口。 | 发电机在运行时可以用油管从油桶中抽油到发电机油箱里加注燃油。 | 运行时不得加注燃油以防燃烧。对发电机加油时，必须停止发电机运转5-10分钟后。
单选 | 杆上有人作业时，距杆根半径( )m内不得有人。 | 代维管理 |  | C | 1 | 2 | 3 | 4
单选 | 高处作业是指在坠落高度基准面( )米及以上有可能坠落的高处进行的作业。 | 代维管理 |  | B | 1 | 2 | 3 | 4
单选 | 钩的梯子搭靠在吊线上时，梯子上端至少应高出吊线（ ）厘米。 | 代维管理 |  | A | 30 | 40 | 50 | 60
单选 | 管线施工到达现场后下列最先开始的工作是（ ） | 代维管理 |  | B | 验电 | 勘察现场 | 安全技术交底 | 打扫环境卫生
单选 | 光缆挂钩在吊线上安装的标准间距为（ ） | 代维管理 |  | C | 30cm | 40cm | 50cm | 60cm
单选 | 光缆障碍查找期间，如在人孔内进行操作，需对施工人孔附近设置安全警示标志并进行隔离。进入人孔前，用鼓风机通风至少( )分钟以上，用有毒气体检测仪检测，确定安全后方可进入。 | 代维管理 |  | B | 3 | 5 | 10 | 15
单选 | 合作方单位要为所有参与网络整治项目人员购买人身意外伤害保险，现场施工人员保险额度应达到（）万元/年及以上，从事高危场景作业的现场施工人员保险额度应达到（）万元/年及以上 | 代维管理 |  | D | 30 50 | 50 100 | 100 150 | 100 200
单选 | 接地体的所有连接必须采取（ ）连接。 | 代维管理 |  | C | 掩埋 | 固定 | 焊接 | 螺栓
单选 | 上下铁塔时人与人之间距离应不小于（ ）米，行动速度宜慢不宜快；严禁塔上作业人员在同一垂直面同时作业。 | 代维管理 |  | B | 2 | 3 | 4 | 5
单选 | 生产经营单位的（ ）对本单位的安全生产工作全面负责。 | 代维管理 |  | B | 项目负责人 | 主要负责人 | 技术负责人 | 专职安全员
单选 | 生产经营单位发生安全事故后，事故现场有关人员应当（ ）报告本单位负责人。 | 代维管理 |  | A | 立即 | 一小时内 | 二小时内 | 24小时内
单选 | 室外馈线接地是为了（ ），接地是向着馈线（ ）方向。 | 代维管理 |  | A | 防雷、下行 | 防雷、上行 | 防静电、下行 | 防静电、上行
单选 | 所有合作方人员上岗前必须签订安全生产责任书，签订日期跨度必须是（）年内。 | 代维管理 |  | D | 1 | 2 | 3 | 4
单选 | 特种作业操作证有效期为（ ）年，在全国范围内有效。 | 代维管理 |  | C | 2 | 3 | 6 | 10
单选 | 通信施工高危环节作业管线类三线交越场景(三线交越作业)危险点应对最重要措施（ ) | 代维管理 |  | B | 施工作业现场做好安全警示和围壁 | 认真落实“先验电、后操作”安全操作规范 | 认真落实“先停电、后操作”工作要求 | 严禁没有使用双保险安全带在2米及以上高处作业
单选 | 通信线路高处架设作业属特种作业之一，作业人员必须持（ ），方可上杆作业。 | 代维管理 |  | C | 电工证 | 焊工证 | 登高证 | 安全员证
单选 | 污水井、排水管道等有限空间作业人员不应随身佩戴、携带（ ）设备。 | 代维管理 |  | B | 气体检测仪 | 过滤式防毒面具 | 防爆手电 | 防爆对讲机
单选 | 下列不属于高空作业的安全控制点有哪些？ | 代维管理 |  | B | 及时了解并掌握天气信息，避免大风雷雨天气作业 | 作业人员现场休息情况 | 检查安全防护用品及勘察作业环境 | 作业人员必须持证上岗
单选 | 下列关于代维光缆线路障碍抢修流程的表述，不正确的为（ ）。 | 代维管理 |  | B | 在已确定光缆线路故障后，在测试验证后通知代维方线路维护抢修 | 故障发生，在未确定线路、设备故障时，代维方可不参与故障查找工作 | 代维方到达故障点后，查清故障类型并进行抢通工作 | 抢修结束后，代维方必须修改竣工资料及代维资料
单选 | 下列关于涉电作业叙述错误的是（ ） | 代维管理 |  | B | 作业现场必须严格执行“先验电，后作业” | 作业无需进行安全技术交底 | 涉电作业必须佩戴绝缘手套 | 设备操作必须佩戴静电手环
单选 | 沿高速公路作业必须将作业具体地点、时间和作业方案报（ ），经批准后，按高速公路安全管理办法规定实施。 | 代维管理 |  | C | 本公司主管领导 | 本公司主管部门 | 高速公路管理部门 | 公安交通管理部门
单选 | 有限空间作业前，检测的时间不得早于作业开始前（ ）分钟。 | 代维管理 |  | D | 10 | 15 | 20 | 30
单选 | 遇（ ）级以上强风、大雾、雷暴等恶劣气候，露天场所不能登高。 | 代维管理 |  | D | 3级 | 4级 | 5级 | 6级
单选 | 在气温（ ）以上野外环境进行线路路由勘查作业时，应当采取防暑降温措施；日最高气温达到37℃以上、40℃以下时，当日的野外露天作业时间累积不超过6小时，且在气温最高时段3小时内不得野外露天作业 | 代维管理 |  | A | 35℃ | 36℃ | 37℃ | 38℃
单选 | 在相对封闭的房间里发生火灾时（ ）。 | 代维管理 |  | A | 不能随便开启门窗 | 只能开门 | 只能开窗
多选 | 代维日常巡检要点与注意事项哪些正确（ ） | 代维管理 |  | ACD | 每年一次接地装置和接地电阻的检查测试。 | 每月一次对仪表通电检查。 | 全线每年一次金属护套对地绝缘测试。 | 每年一次备用光纤线路衰减测试。
多选 | 登塔作业属于高危环节作业，作业前要求根据作业环境和项目实施要点进行交底，以下属于塔上作业交底内容的是（ ）。 | 代维管理 |  | ABCDE | 检查身体有病和不适应上塔的人员不得勉强上塔作业。 | 严禁无登高证人员上塔作业。 | 必须仔细检查安全帽、安全带的各个部位有无伤痕和损坏。 | 检查塔身是否存在老化、松动和生锈的情况。 | 检查是否有马蜂窝等。
多选 | 低压触电应急措施有哪几种（ ）？ | 代维管理 |  | ABD | 断开电源开关 | 使用绝缘工具剪断电源线 | 随便找根木头挑开触电者身上导线 | 用绝缘物品带在手上，拉开触电者
多选 | 对杆上不明用途、性质的线缆，一律视为（ ）。 | 代维管理 |  | A | 电力线 | 广播线 | 电话线 | 有线电视线
多选 | 杆上作业安全操作规范，正确的说法是（ ） | 代维管理 |  | ABCD | 上杆前应注意观察及避开杆顶周围的障碍物 | 上杆或电杆上有人作业时，杆下周围必须有人监护，监护人不得靠近杆跟 | 到达杆上作业位置时，无论时间长短，都必须首先系好安全带 | 作业前必须用试电笔检测吊线是否带有强电，对不明线缆一律视为电力线
多选 | 根据一般安全规定，装维人员使用电钻时需要注意： | 代维管理 |  | ABD | 要向客户了解墙面内部暗埋线路情况 | 进行必要的防护措施 | 墙壁钻孔应斜向室外，倾斜角度为15度，室外洞口高于室内 | 室外穿过洞口的缆线要留滴水弯，同时洞口要封堵
多选 | 关于梯子使用描述正确的有： | 代维管理 |  | BCD | 一脚踩在梯上，另一脚踩在其它物体 | 严禁作业人员站在梯子上移动梯子 | 在架空电力线下或有其他障碍物的地方，严禁将梯子竖立后移动 | 梯子不用时，应随时倒放平放
多选 | 光纤端面的质量会直接影响光通讯质量，以下做法正确的是（ ） | 代维管理 |  | BCD | 当更换机盘时，将盘上的连接尾纤拔出后置于一边，更换完毕，直接将尾纤插入机盘。 | 光纤端面的清洁处理只能用无纺纸、镜头纸或脱脂长绒棉，以及专用工具。 | FC/PC型的活动光连接头决不能拧得太紧，否则光纤端面极易受伤。 | 把尾纤拔出后，最好能用尾纤帽戴上。
多选 | 机房应建立完善的设备管理责任制度，机房内的设备应有专人负责管理，未经许可他人不得随意进行操作。以下关于机房安全的描述，哪些是正确的（ ） | 代维管理 |  | ABCD | 机房管理人员应对机房人员的授权清单、机房进出日志予以定期审核。 | 机房新增设备入网，施工过程中未经电源专业同意，不得私自从直流电源、UPS系统及其配点设备取电。 | 核心机楼应有7*24小时的专业保安人员，出入大楼需持有通行卡或相关证明并进行登记。 | 机房管理的重要制度应该上墙，确保进出入人员知晓。
多选 | 人井作业防范要点有（ ）？ | 代维管理 |  | ABCD | 勘察现场并做好现场安全技术交底工作，明确现场安全员。 | 严格执行“先通风，再检测、后进入”的工作原则 | 作业时应戴好安全带和安全绳，作业发现有身体不适的立即停止作业 | 发现有人中毒，采取正确措施，切忌盲目施救，避免二次中毒。
多选 | 人孔内的作业安全的注意事项，以下说法正确的有（ ）。 | 代维管理 |  | ABCDE | 打开人孔后必须立即通风，检查人井内是否存在安全隐患，在确认无害时才能下井作业，同时必须有人巡视作业现场，并设置警示标志。 | 在人孔工作时，如感觉头晕呼吸困难，必须离开人孔，采取通风等措施 | 风暴或下大雨时停止工作 | 施工完毕，应立即盖回井盖 | E. 在人孔内抽水时，抽水机的排气管，不得靠近人孔口，应放在人孔的下风方向
多选 | 设备维护时的“三不动”是指（ ） | 代维管理 |  | ABC | 检修前不联系好不动 | 对设备不了解清楚不动 | 使用中的设备不动 | 未修好的设备不动
多选 | 生产安全事故等级分为（ ） | 代维管理 |  | ABCD | 一般事故 | 较大事故 | 重大事故 | 特别重大事故
多选 | 双保险安全带的使用规范都有哪些（ ）？ | 代维管理 |  | ACD | 必须高挂低用 | 挂在天线支臂上 | 挂在牢固的物体上 | 双钩安全带必须一步一扣攀登
多选 | 特种作业人员应当符合下列条件：（ ） | 代维管理 |  | ABCD | 年满18周岁，且不超过国家法定退休年龄 | 经社区或者县级以上医疗机构体检健康合格，并无妨碍从事相应特种作业的器质性心脏病、癫痫病、美尼尔氏症、眩晕症、癔病、震颤麻痹症、精神病、痴呆症以及其他疾病和生理缺陷 | 具有初中及以上文化程度 | 具备必要的安全技术知识与技能
多选 | 以下哪些情况不允许进行登高作业（） | 代维管理 |  | ABCD | 梯子撑脚无防滑措施 | 酒后未醒、疲劳状态 | 高压电线旁 | 光线不足
多选 | 遇到下列气候环境条件时不得上塔施工作业（ ） | 代维管理 |  | ABCD | 附近地区有雷雨 | 气温超过 40℃或低于一10℃时 | 沙尘、浓雾或能见度低 | 遇有大风、雨雪等恶劣天气时
多选 | 在哪些恶劣环境、气候条件下铁塔天馈线维护不能施工：（ ） | 代维管理 |  | ACD | 地面气温超过40度或低于零下20度 | 3级风以上 | 附近地区有雷雨天气 | 有雾或有冰冻，霜雪情况
多选 | 在下列哪些地点作业时，应根据有关规定设立明显的安全警示标志、防护围栏等安全设施（） | 代维管理 |  | ABCD | 街巷拐角、道路转弯处、交叉路口 | 架空光(电)缆接头处及两侧 | 挖掘的沟、洞、坑处 | 打开井盖的人(手)孔处
判断 | 安全带(绳)磨损和断头超过1/10的，禁止使用。 | 代维管理 |  | 正确 | 正确 | 错误
判断 | 安全生产方针是“安全第一、预防为主、综合治理” | 代维管理 |  | 正确 | 正确 | 错误
判断 | 当绝缘鞋底部磨损超过三分之一时，仍能作绝缘鞋使。 | 代维管理 |  | 错误 | 正确 | 错误
判断 | 电杆周围是混凝土、沥青路面或因地面结冻。无法检查杆根时，可用力推或肩扛电杆有无变化;同时，要逆着线路方向上杆。 | 代维管理 |  | 错误 | 正确 | 错误
判断 | 对重伤及死亡事故，必须保护好现场，不得破坏与事故有关的物体、痕迹、状态。为抢救伤员需移动现场物体时，必须做好标记，未经批准任何人不得擅自清理或破坏现场。 | 代维管理 |  | 正确 | 正确 | 错误
判断 | 馈线进入机房，要保证馈线不会将雨水引入机房，一定要做引流槽。 | 代维管理 |  | 正确
判断 | 立杆作业时，允许在电力线路下立杆作业。 | 代维管理 |  | 错误 | 正确 | 错误
判断 | 塔上作业人员可以在同一垂直面同时作业。 | 代维管理 |  | 错误 | 正确 | 错误
判断 | 同一杆上不得二人同时上下。 | 代维管理 |  | 正确 | 正确 | 错误
判断 | 无线设备与动力、环境系统的界面，以进入无线网电源设备的第一个端子为界，端子以外部分属于动力环境系统范畴，以内部分属于无线网设备范畴。 | 代维管理 |  | 正确
判断 | 野外巡线维护时遇有地势高低不平的地方，应跳跃通过，防止跌伤。 | 代维管理 |  | 错误
判断 | 衣服潮湿或皮肤未干时，可以使用电器及接触电力开关。 | 代维管理 |  | 错误 | 正确 | 错误
判断 | 在高压电力线下布放线缆，应在高压线与线缆交越之间做保护装置，防止在敷设线缆或紧线时线缆弹起，触及高压电力线。 | 代维管理 |  | 正确
判断 | 在供电线路附近架空作业时，作业人员必须戴安全帽、绝缘手套，穿绝缘鞋和使用绝缘工具。 | 代维管理 |  | 正确 | 正确 | 错误
判断 | 在机房操作时，除了审批同意后必须的操作外，严禁随便操作相关的设备，例如复位单板，修改系统参数等。 | 代维管理 |  | 正确
判断 | 重大事故，是指造成10人以上30人以下死亡，或者50人以上100人以下重伤，或者5000万元以上1亿元以下直接经济损失的事故。 | 代维管理 |  | 正确 | 正确 | 错误
单选 | 在相对封闭的房间里发生火灾时（ ）。 | 网络整治 |  | A | 不能随便开启门窗 | 只能开门 | 只能开窗
单选 | 特种作业操作证有效期为（）年，在全国范围内有效。 | 网络整治 |  | C | 2 | 3 | 6 | 10
单选 | 所有合作方人员上岗前必须签订安全生产责任书，签订日期跨度必须是（）年内。 | 网络整治 |  | D | 1 | 2 | 3 | 4
单选 | 生产经营单位发生安全事故后，事故现场有关人员应当（ ）报告本单位负责人。 | 网络整治 |  | A | 立即 | 一小时内 | 二小时内 | 24小时内
单选 | 安全带的正确使用方法应该是（ ）。 | 网络整治 |  | A | 高挂低用 | 低挂高用 | 水平挂用
单选 | 通信线路高处架设作业属特种作业之一，作业人员必须持（ ），方可上杆作业。 | 网络整治 |  | C | 电工证 | 焊工证 | 登高证 | 安全员证
单选 | 合作方单位要为所有参与网络整治项目人员购买人身意外伤害保险，现场施工人员保险额度应达到（）万元/年及以上，从事高危场景作业的现场施工人员保险额度应达到（）万元/年及以上 | 网络整治 |  | D | 30 50 | 50 100 | 100 150 | 100 200
单选 | 安全生产事故报告后出现新情况的，应当如何处理？ | 网络整治 |  | C | 无需处理 | 口头报告 | 及时补报 | 延迟报告
单选 | 作业风险场景变更时，一线作业人员应（）。 | 网络整治 |  | A | 停止作业并上报 | 继续作业 | 忽略风险 | 自行处理
单选 | 施工现场安全警示标志的作用不包括（）。 | 网络整治 |  | D | 提醒作业人员注意安全 | 警告非作业人员远离 | 提示应急措施 | 装饰施工现场
单选 | 生产经营单位的（ ）对本单位的安全生产工作全面负责。 | 网络整治 |  | B | 项目负责人 | 主要负责人 | 技术负责人 | 专职安全员
多选 | 在下列哪些地点作业时，应根据有关规定设立明显的安全警示标志、防护围栏等安全设施（） | 网络整治 |  | ABCD | 街巷拐角、道路转弯处、交叉路口 | 架空光(电)缆接头处及两侧 | 挖掘的沟、洞、坑处 | 打开井盖的人(手)孔处
多选 | 特种作业人员应当符合下列条件：（ ） | 网络整治 |  | ABCD | 年满18周岁，且不超过国家法定退休年龄 | 经社区或者县级以上医疗机构体检健康合格，并无妨碍从事相应特种作业的器质性心脏病、癫痫病、美尼尔氏症、眩晕症、癔病、震颤麻痹症、精神病、痴呆症以及其他疾病和生理缺陷 | 具有初中及以上文化程度 | 具备必要的安全技术知识与技能
多选 | 生产安全事故等级分为（ ） | 网络整治 |  | ABCD | 一般事故 | 较大事故 | 重大事故 | 特别重大事故
多选 | 遇到下列气候环境条件时不得上塔施工作业（ ） | 网络整治 |  | ABCD | 附近地区有雷雨 | 气温超过 40℃或低于一10℃时 | 沙尘、浓雾或能见度低 | 遇有大风、雨雪等恶劣天气时
多选 | 人员密集场所发生火灾时，该场所的现场工作人员应当立即（ ） | 网络整治 |  | AC | 组织在场人员疏散 | 抢救贵重物品 | 引导在场人员疏散 | 参与灭火
多选 | 火灾逃生的正确做法是？ | 网络整治 |  | ACD | 湿毛巾捂口鼻 | 乘电梯逃生 | 匍匐前进 | 关闭房门
多选 | 劳动防护用品的检查包括哪些内容？ | 网络整治 |  | ABCD | 使用前检查外观 | 检查劳动防护用品安全标志 | 使用中检查完好状况 | 检查使用情况
多选 | 以下哪些是有限空间作业的安全要求？ | 网络整治 |  | ABCD | 先通风,再检测 | 设置安全警示标识 | 配备防护装备 | 制定应急措施
多选 | 铁塔检查时应注意哪些内容？ | 网络整治 |  | ABC | 塔体构件齐全 | 各部件连接牢靠 | 塔体构件无异常 | 塔体颜色鲜艳
多选 | 高危作业视频检查内容包括哪些？ | 网络整治 |  | ABCD | 检查人员证书 | 检查安全防护用品 | 检查现场环境 | 检查工单
多选 | 登高作业的安全要求包括？ | 网络整治 |  | ABCDE | 持证上岗 | 规范佩戴安全带、安全帽等安全防护装备 | 专人监护 | 检查工具完好 | 规范作业
判断 | 安全生产方针是“安全第一、预防为主、综合治理” | 网络整治 |  | 正确 | 正确 | 错误
判断 | 当绝缘鞋底部磨损超过三分之一时，仍能作绝缘鞋使。 | 网络整治 |  | 错误 | 正确 | 错误
判断 | 立杆作业时，允许在电力线路下立杆作业。 | 网络整治 |  | 错误 | 正确 | 错误
判断 | 在供电线路附近架空作业时，作业人员必须戴安全帽、绝缘手套，穿绝缘鞋和使用绝缘工具。 | 网络整治 |  | 正确 | 正确 | 错误
判断 | 重大事故，是指造成10人以上30人以下死亡，或者50人以上100人以下重伤，或者5000万元以上1亿元以下直接经济损失的事故。 | 网络整治 |  | 正确 | 正确 | 错误
判断 | 网络整治所有现场作业均需要通过和对讲及数字监理实现实时全量纳管。 | 网络整治 |  | 正确 | 正确 | 错误
判断 | 光缆与电力线交越时，绝缘保护套长度应覆盖交越部分。 | 网络整治 |  | 正确 | 正确 | 错误
判断 | 有限空间作业必须严格遵守“先通风、再检测、后作业”的原则。 | 网络整治 |  | 正确 | 正确 | 错误
判断 | 特种作业操作证的有效期为5年。 | 网络整治 |  | 错误 | 正确 | 错误
判断 | 网络整治作业人员必须为EPMS管理系统中花名册登记在册人员，且所有参与高危操作的现场作业人员必须持有相应的在有效期内的特种作业证。 | 网络整治 |  | 正确 | 正确 | 错误
判断 | 网络整治单位每支队伍至少配置1台和对讲。 | 网络整治 |  | 正确 | 正确 | 错误
判断 | 发证机关为国家规定的法定机构的特种作业操作证在全国范围内有效。 | 网络整治 |  | 正确 | 正确 | 错误